## Water saturation table
Saturation Table for water
Temperature | Temperature | Pressure | Sat. Liq. | Sat. Vap. | Sat. Liq. | Sat. Vap.
|  |  | Density | Density | Enthalpy | Enthalpy
°C | K | kPa | kg/m³ | kg/m³ | kJ/kg | kJ/kg
Fluid: | Isobutane
-50 | 223.15 | 16.7969 | 634.4381 | 0.53214 | 91.7635 | 488.4892
-47 | 226.15 | 19.8402 | 631.3625 | 0.62114 | 97.9452 | 492.325
-44 | 229.15 | 23.3168 | 628.271 | 0.7216 | 104.1632 | 496.1802
-41 | 232.15 | 27.2706 | 625.163 | 0.83453 | 110.4183 | 500.0539
-38 | 235.15 | 31.7478 | 622.0375 | 0.96099 | 116.7111 | 503.9451
-35 | 238.15 | 36.7969 | 618.894 | 1.1021 | 123.0423 | 507.8529
-32 | 241.15 | 42.4689 | 615.7315 | 1.259 | 129.4126 | 511.7764
-29 | 244.15 | 48.8166 | 612.5493 | 1.4328 | 135.8228 | 515.7145
-26 | 247.15 | 55.8954 | 609.3465 | 1.6248 | 142.2735 | 519.6664
-23 | 250.15 | 63.7625 | 606.1222 | 1.8364 | 148.7656 | 523.6309
-20 | 253.15 | 72.4773 | 602.8753 | 2.0687 | 155.2998 | 527.6072
-17 | 256.15 | 82.1011 | 599.605 | 2.3233 | 161.8769 | 531.5941
-14 | 259.15 | 92.6971 | 596.3102 | 2.6015 | 168.4978 | 535.5907
-11 | 262.15 | 104.3303 | 592.9897 | 2.9048 | 175.1634 | 539.5959
-8 | 265.15 | 117.0675 | 589.6425 | 3.2347 | 181.8744 | 543.6085
-5 | 268.15 | 130.9771 | 586.2672 | 3.5928 | 188.6319 | 547.6276
-2 | 271.15 | 146.1291 | 582.8627 | 3.9808 | 195.4367 | 551.6519
1 | 274.15 | 162.5952 | 579.4275 | 4.4004 | 202.2898 | 555.6803
4 | 277.15 | 180.4482 | 575.9602 | 4.8534 | 209.1922 | 559.7116
7 | 280.15 | 199.7627 | 572.4593 | 5.3416 | 216.1449 | 563.7445
10 | 283.15 | 220.6144 | 568.9232 | 5.867 | 223.1489 | 567.7778
13 | 286.15 | 243.0804 | 565.3502 | 6.4316 | 230.2055 | 571.8102
16 | 289.15 | 267.2388 | 561.7384 | 7.0375 | 237.3156 | 575.8401
19 | 292.15 | 293.1692 | 558.086 | 7.6869 | 244.4805 | 579.8662
22 | 295.15 | 320.9523 | 554.3908 | 8.3822 | 251.7014 | 583.887
25 | 298.15 | 350.6696 | 550.6507 | 9.1258 | 258.9796 | 587.9007
28 | 301.15 | 382.4041 | 546.8633 | 9.9204 | 266.3165 | 591.9058
31 | 304.15 | 416.2397 | 543.0261 | 10.7687 | 273.7135 | 595.9003
34 | 307.15 | 452.2613 | 539.1363 | 11.6736 | 281.172 | 599.8825
37 | 310.15 | 490.555 | 535.191 | 12.6383 | 288.6936 | 603.8504
40 | 313.15 | 531.2079 | 531.1871 | 13.666 | 296.2801 | 607.8017
43 | 316.15 | 574.3083 | 527.1212 | 14.7604 | 303.9331 | 611.7342
46 | 319.15 | 619.9455 | 522.9894 | 15.9253 | 311.6546 | 615.6454
49 | 322.15 | 668.2103 | 518.7879 | 17.1648 | 319.4465 | 619.5327
52 | 325.15 | 719.1944 | 514.5121 | 18.4835 | 327.3111 | 623.393
55 | 328.15 | 772.9913 | 510.1573 | 19.8863 | 335.2506 | 627.223
58 | 331.15 | 829.6955 | 505.7181 | 21.3784 | 343.2677 | 631.0188
61 | 334.15 | 889.4034 | 501.1888 | 22.9659 | 351.3649 | 634.7762
64 | 337.15 | 952.2129 | 496.5629 | 24.6552 | 359.5453 | 638.4903
67 | 340.15 | 1018.2238 | 491.8332 | 26.4534 | 367.8123 | 642.1556
70 | 343.15 | 1087.5377 | 486.9917 | 28.3687 | 376.1693 | 645.7662
73 | 346.15 | 1160.2583 | 482.0295 | 30.4099 | 384.6204 | 649.3151
76 | 349.15 | 1236.4916 | 476.9364 | 32.5871 | 393.1701 | 652.795
79 | 352.15 | 1316.3461 | 471.7009 | 34.9117 | 401.8233 | 656.1977
82 | 355.15 | 1399.9331 | 466.3099 | 37.3966 | 410.5859 | 659.5143
85 | 358.15 | 1487.3669 | 460.7483 | 40.0565 | 419.4643 | 662.7347
88 | 361.15 | 1578.7654 | 454.9984 | 42.9087 | 428.4659 | 665.8477
91 | 364.15 | 1674.2505 | 449.0396 | 45.9731 | 437.5995 | 668.8406
94 | 367.15 | 1773.949 | 442.8474 | 49.273 | 446.8753 | 671.6987
97 | 370.15 | 1877.9929 | 436.3924 | 52.8365 | 456.3054 | 674.4043