## Sheet1
[10 empty] | desired heat wattage | efficiency
| Yellow = Modifiable Value | [8 empty] | 6000 | 70%
Compound | Initial Pressure | Final Pressure | T_bubble | Enthalpy at bubble | Tsat at superheat | Superheat *C | Enthalpy at supeheat | Densty | Specific Volume | delta H | kg/s for wattage | m3/s for wattage | L/min
water | 101325 | 1500000 | 373.1243 | 420108.7925 | 471.4373 | 10 | 2819255.1836 | 7.3563 | 0.13594 | 2399146.3911 | 0.0035727 | 0.00048567 | 29.14
water | 101325 | 1500000 | 373.1243 | 420108.7925 | 471.4373 | 10 | 2819255.1836 | 7.3563 | 0.13594 | 2399146.3911 | 0.0035727 | 0.00048567 | 29.14
Compound | Initial Pressure | Final Pressure | T_bubble | Enthalpy at bubble | Tsat at superheat | Superheat *C | Enthalpy at supeheat | Densty | Specific Volume | delta H | kg/s for wattage | m3/s for wattage | L/min
isobutane | 301325 | 1500000 | 293.0521 | 247405.3408 | 358.5726 | 10 | 687864.9371 | 37.5328 | 0.026643 | 440459.5963 | 0.01946 | 0.00051848 | 31.1091
isobutane | 301325 | 1500000 | 293.0521 | 247405.3408 | 358.5726 | 10 | 687864.9371 | 37.5328 | 0.026643 | 440459.5963 | 0.01946 | 0.00051848 | 31.1091
isobutane
isobutane
isobutane
isobutane